## Arkusz1
KOSZTORYS OFERTOWY NA REMONT DACHU W BUDYNKU WARSZTATOWYM CENTRUM KSZTAŁCENIA PRAKTYCZNEGO W PIOTRKOWIE TRYBUNALSKIM
Lp. | Podstawa | Opis | Jedn.obm. | Ilość | Cena jedn. | Wartość
1 d.1 |  | Demontaż zwodów poziomych nienaprężanych instalacji odgromowej | m | 396
2 d.1 |  | Demontaż zwodów pionowych nienaprężanych instalacji odgromowej | m | 192
3 d.1 |  | Rozebranie pokrycia dachowego z papy na betonie na zakład | m2 | 42.30*29.40 = 1243.620
4 d.1 |  | Rozebranie obróbek blacharskich murów ogniowych,okapów,kołnierzy,gzymsów itp.z blachy nie nadającej się do użytku (świetlik + komin wentylacyjny ) | m2 | (5.10+3.60)*2*0.20*12+(0.50+0.60)*2*0.20*8 = 45.280
5 d.1 | KNR 4-01 0535-07 | Rozebranie obróbek blacharskich murów ogniowych,okapów,kołnierzy,gzymsów itp.z blachy nadającej się do użytku ( pas nadrynnowy) | m2 | 43*2*0.30 = 25.800
6 d.1 | KNR 4-01 0535-03 | Rozebranie rynien z blachy nadającej się do użytku | m | 43.0*2 = 86.000
7 d.1 | KNR 4-01 0535-09 | Przygotowanie blachy z rozbiórki do dalszego użytku | m2 | 25.80+(86.0*0.25) = 47.300
8 d.1 | KNR 4-01 0350-01 | Rozebranie kominów wolnostojących | m3 | (0.50*0.60)*0.80*8 = 1.920
9 d.1 | KNR 4-01 0701-02 | Odbicie tynków zewn.z zaprawy cementowo-wapiennej na ścianach,filarach,pilastrach o pow.odbicia do 5 m2 ( elewacja, ogniomury, świetliki) | m2 | 14.20
10 d.1 | KNR 4-01 0804-07 | Zerwanie posadzki cementowej ( rozebranie spękanego podłoża- 30%) | m2 | 1005.0*0.3 = 301.500
11 d.2 | KNR 4-01 0803-02 | Uzupełnienie posadzki cementowej o pow. 1.0-5.0 m2 w jednym miejscu z zatarciem na gładko - 30% - kazubki | m2 | 1005.0*0.30 = 301.500
12 d.2 | KNR 4-01 0804-05 | Naprawa pęknięć posadzki cementowej z zatarciem na gładko ( 70% - świetliki) | m | 1005*0.7 = 703.500
13 d.2 | KNR 4-01 1111-02 | Rozszklenie otworów okiennych lub drzwiowych o ramach metalowych (świetliki) | m2 | (0.96*0.68)*20*6 = 78.336
14 d.2 | KNR 2-02 0120-02 | Zamurowanie otworów okiennych świetlików cegłą dziurawką grub. 12 cm na zaprawie c.-w. (M-4) - analogia | m2 | 79.2+6*0.50 = 82.200
15 d.2 | KNR 4-01 0725-03 | Uzupełnienie tynków zewnętrznych zwykłych kat.II o podłożach z cegły,pustaków,gazo-i pianobetonów ( do 5 m2 w 1 miejscu ) -świetliki+ogniomury+elewacja | m2 | 82.20*2+(28.00*2)*0.20+0.50*2*3 = 178.600
16 d.2 | KNR 2-02 0122-02 | Jednoprzewodowe kominy wolno stojące z cegieł 1x1ceg.Wymurowanie kominów wentylacyjnych z cegły klinkierowej"250" lub cegły kominowej na zaprawie cementowej M-7 z otworami bocznymi z siatkami. Spoiny fugowane- analogia | m3 | 0.52*0.64*0.80*8 = 2.130
17 d.2 | KNR 2-02 0506-01 | Obróbki przy szer.w rozw.do 25cm - z blachy ocynkowanej ( poz. 4 + ogniomury) | m2 | 66.00
18 d.2 | KNR 2-02 0506-02 | Obróbki przy szer.w rozw.ponad 25cm - z blachy ocynkowanej ( z poz.5; blacha - materiał inwestora) | m2 | 25.80
19 d.2 | KNR 2-02 0506-02 | Obróbki przy szer.w rozw.ponad 25cm - z blachy ocynkowanej - wokół świetlików | m2 | (5.20+3.80)*2*0.60*12 = 129.600
20 d.2 | KNR 2-02 0508-04 | Rynny dachowe półokrągłe o śr.15cm - z blachy ocynkowanej ( z poz.6) -rynny- materiał inwestora | m | 86.00
21 d.2 | KNR 2-02 0508-09 | Zbiorniczki przy rynnach - z blachy ocynkowanej wymiana | szt. | 4
22 d.2 | KNNR 2 0507-02 | Pokrycie dachów papą termozgrzewalną dwuwarstwowe ( poz.3) | m2 | 1243.62
23 d.2 | KNR 4-01 0308-04 | Naprawienie uszkodzonych w murze powierzchni do 0.25 m2 - reperacje pęknięć i ubytków w nadprożach okiennych | m2 | 1.60
24 d.2 | KNR 4-01 1202-07 | Skasowanie wykwitów (zacieków) - na ścianach i sufitach | m2 | 60.00
25 d.2 | KNR 4-01 1204-01 | Dwukrotne malowanie farbami emulsyjnymi starych tynków wewnętrznych sufitów (po zaciekach) | m2 | 620.00
26 d.2 | KNR 4-01 1204-02 | Dwukrotne malowanie farbami emulsyjnymi starych tynków wewnętrznych ścian | m2 | 810.00
27 d.2 | KNR 2-02 1505-01 | Dwukrotne malowanie farbami emulsyjnymi powierzchni wewnętrznych - nowych tynków po zamurowaniu otworów okiennych ( świetliki) | m2 | 82.20*2 = 164.400
28 d.2 | KNR 4-01 1212-05 | Dwukrotne malowanie farbą olejną drabin stalowych - 2 szt. | m2 | 5.0
29 d.2 | KNR 4-01 1204-03 | Dwukrotne malowanie farbami emulsyjnymi elewacji - stare tynki po zamurowaniu świetlików | m2 | 82.20*2 = 164.400
30 d.2 | KNNR 5 0601-05 | Przewody instalacji odgromowej naprężane poziome | m | 42.30*3+30.00*2 = 186.900
31 d.2 | KNNR 5 0601-06 | Przewody instalacji odgromowej naprężane pionowe montowane do obróbek blacharskich i sprowadzone do środkowego poziomego zwodu | m | 94.00
32 d.2 | KNNR 5 0609-02 | Iglice z ostrzem odgromowym na słupach z rur stalowych - montaż iglic ocynk. do fi 18 mm ( 12 szt. świetlików + 8 kominów) | szt. | 20
33 d.2 | KNR 2-02 0507-05 | Obrobienie podpórek(sztyc) odgromników - rozetki z blachy z ocynkowanej | szt. | 105
34 d.2 | KNR 2-02 1611-01 | Rusztowania ramowe warszawskie jednokolumnowe wys.do 4 m | kol. | 6
35 d.2 | Wycena własna BUB | Utylizacja odpadów papy i wywiezienie samochodami samowyładowczymi na odl.do 1 km ( Wa-wa 150 km 2 = 300 km; 1200 m kw.x 4 kg = 4800 kg | m3 | 4800/1100 = 4.364
36 d.2 | Wycenawłasna BUB | Wywiezienie odpadów z poz. 35 samochodami samowyładowczymi - za każdy nast. 1 km Krotność = 300 | m3 | 4800/1100 = 4.364
Razem netto
VAT
Razem brutto