## Arkusz1
KOSZTORYS OFERTOWY
Rozbudowa skrzyżowania ulic Krakowskie Przedmieście, S.Żeromskiego,
Przedborskiej i Śląskiej w Piotrkowie Trybunalskim
Przebudowa oświetlenia drogowego
Lp. | Podstawa | Opis pozycji robót | Obmiar | J.m. | Cena jedn. | Wartość
wyceny
1 | 2 | 3 | 4 | 5 | 6 | 7
1 |  | Montaż linii kablowych nn 0,4 kV oświetlenia drogowego
CPV: 45315300-1
1 | E-01.00 | Kopanie rowów dla kabli ręcznie. Grunt kategorii III - wykop (0,8-0,3)*0,4*60 m | 12 | m3
2 | E-01.00 | Kopanie rowów dla kabli ręcznie. Grunt kategorii III - wykop 0,7*0,4*460 m | 128.8 | m3
3 | E-01.00 | Układanie uziomów w rowach kablowych - bednarka FeZn 25x4 mm w rowie z linią kablową | 90 | m
4 | E-01.00 | Nasypanie warstwy piasku na dnie rowu kablowego o szerokości do 0,4 m | 1 040,00 | m
5 | E-01.00 | Ułożenie rur osłonowych z PCW o średnicy do 140 mm - DVK 110 mm | 55 | m
6 | E-01.00 | Ułożenie rur osłonowych z PCW o średnicy do 140 mm - SRS 110 mm | 60 | m
7 | E-01.00 | Rury ochronne z PCW o średnicy do 80 mm - Rury osłonowe o średnicy fi 50mm odporne na UV, mocowane na słupie taśmą stalową z zaciskiem i zaślepką na rurę termokurczliwą | 10.5 | m
8 | E-01.00 | Układanie ręczne kabli wielożyłowych o masie do 1,0 kg/m w rowie kablowym z przykryciem folią kalendrowaną z PCW uplastycznionego grub.pow.0,4-0,6 mm - YAKXs 4x35 mm2 | 575 | m
9 | E-01.00 | Układanie kabli o masie do 1,0 kg/m w rurach, pustakach lub kanałach zamkniętych - YAKXs 4x35 mm2 0,6/1 kV | 124.5 | m
10 | E-01.00 | Układanie kabli o masie do 1,0 kg/m w rurach, pustakach lub kanałach zamkniętych - YAKXs 4x35 mm2 0,6/1 kV - w słupach oświetleniowych | 33 | m
11 | E-01.00 | Układanie kabli o masie do 1,0 kg/m bezpośrednio na słupach betonowych z zastosowaniem objemek - YAKXs 4x35 mm2 0,6/1 kV | 21 | m
12 | E-01.00 | Zasypywanie ręczne rowów dla kabli. Grunt kategorii III - zasypanie (0,8-0,3)*0,4*60 m | 12 | m3
13 | E-01.00 | Zasypywanie ręczne rowów dla kabli. Grunt kategorii III - zasypanie 0,5*0,4*460 m | 92 | m3
14 | E-01.00 | Obróbka na sucho kabli energetycznych wielożyłowych z żyłami aluminiowymi na napięcie do 1 kV. Zarobienie końca kabla 4-żyłowego o przekroju żył do 50 mm2 - końcówki kablowe 2KA 35 mm2 + czteropalczatka AK4 6-35 | 3 | szt
15 | E-01.00 | Obróbka na sucho kabli energetycznych wielożyłowych z żyłami aluminiowymi na napięcie do 1 kV. Zarobienie końca kabla 4-żyłowego o przekroju żył do 50 mm2 - końcówki kablowe 2KA 35 mm2 | 33 | szt
16 | E-01.00 | Badanie linii kablowej niskiego napięcia. Kabel N.N. o ilości żył - 4 | 18 | odcinek
17 | E-01.00 | Badania i pomiary instalacji uziemiającej. Uziemienie ochronne lub robocze, pomiar pierwszy | 3 | szt
Razem:
2 |  | Montaż drogowego sprzętu oświetleniowego
CPV: 45316100-6
18 | E-01.00 | Demontaż słupów oświetleniowych o masie do 480 kg | 1 | szt
19 | E-01.00 | Demontaż wysięgników rurowych o ciężarze do 30 kg mocowanych na słupie lub ścianie | 9 | szt
20 | E-01.00 | Demontaż wysięgników rurowych o ciężarze do 50 kg mocowanych na słupie lub ścianie | 12 | szt
21 | E-01.00 | Demontaż oprawy oświetlenia zewnętrznego zainstalowanej na trzpieniu słupa lub wysięgniku | 21 | kpl
22 | E-01.00 | Demontaż projektorów oświetleniowych posadowionych na ścianach budynków - analogia - demontaż istniejących projektorów oświetleniowych na demontowanych słupach linii napowietrznej | 1 | kpl
23 | E-01.00 | Montaż i stawianie słupów oświetleniowych stalowych o masie do 300 kg - analogia - słup stalowy, stożkowy, ocynkowany o wysokości 9m na fundamencie prefabrykowanym | 17 | szt
24 | E-01.00 | Montaż wysięgników rurowych o ciężarze do 15 kg mocowanych na słupie - wysięgnik jednoramienny o długości L = 1,5m i nachyleniu 5 st. | 17 | szt
25 | E-01.00 | Złącza kontrolne, połączenie pręt-płaskownik w instalacji odgromowej lub przewodach wyrównawczych - analogia - podłączenie przewodu uziemiającego do słupa | 3 | szt
26 | E-01.00 | Montaż opraw oświetlenia zewnętrznego na wysięgnikach - oprawa sodowa ze źródłem światła 150W | 17 | szt
27 | E-01.00 | Montaż projektorów oświetleniowych na ścianach budynków - analogia - montaż projektorów oświetleniowych z demontażu na nowych słupach linii napowietrznej | 1 | kpl
28 | E-01.00 | Montaż przewodów kabelkowych do opraw oświetleniowych, wciągane w słupy, rury osłonowe i wysięgniki. Wysokość latarń do 10 m - YDY 3x2,5 mm2 - 11m/słup | 17 | kpl
29 | E-01.00 | Pomiar rezystancji izolacji instalacji elektrycznej. Obwód 1-fazowy, pomiar pierwszy | 1 | pomiar
30 | E-01.00 | Pomiar rezystancji izolacji instalacji elektrycznej. Obwód 1-fazowy, za każdy następny pomiar | 16 | pomiar
31 | E-01.00 | Badania i pomiary skuteczności zerowania, pomiar pierwszy | 1 | szt
32 | E-01.00 | Badania i pomiary skuteczności zerowania za każdy następny pomiar | 18 | szt
33 | E-01.00 | Demontaż linii NN o przekroju przewodów nieizolowanych do 95 mm2 z przeznaczeniem na złom | 0.16 | km/1prze
34 | E-01.00 | Montaż ograniczników przepięć w liniach napowietrznych nn z przewodów izolowanych - Ogranicznik przepięć BOP-R 0,5/5 kA | 3 | szt
Razem:
3 |  | Obsługa geodezyjna
35 | E-01.00 | Wytyczenie i inwentaryzacja geodezyjna, mapa powykonawcza | 5.2 | 100 m
Razem:
Razem kosztorys: