## Arkusz1
KOSZTORYS OFERTOWY
Rozbudowa skrzyżowania ulic Krakowskie Przedmieście, S.Żeromskiego,
Przedborskiej i Śląskiej w Piotrkowie Trybunalskim
Przebudowa linii energetycznych nn 0,4 kV
Lp. | Podstawa | Opis pozycji kosztorysowych | Obmiar | J.m. | Cena jedn. | Wartość
wyceny
1 | 2 | 3 | 4 | 5 | 6 | 7
1 |  | Przebudowa napowietrznych linii energetycznych nn 0,4 kV
CPV: 45231400-9
1 | E-01.00 | Demontaż przewodów,przyłączy i przerzutów z samochodu specjalnego. Długość przyłącza do 20 m o ilości przewodów 4 | 11 | kpl
2 | E-01.00 | Osprzęt sieciowy i konstrukcje metalowe linii NN.Demontaż na słupie stojącym trzonu kabłąkowego z izolatorem | 24 | szt
3 | E-01.00 | Demontaż słupa żelbetowego linii NN rozkracznego | 4 | szt
4 | E-01.00 | Demontaż słupa żelbetowego linii NN pojedynczego z ustojami | 3 | szt
5 | E-01.00 | Demontaż linii NN o przekroju przewodów nieizolowanych do 95 mm2 z przeznaczeniem na złom | 0.8 | km/1prze
6 | E-01.00 | Regulacja zwisów przewodów o przekroju do 50 mm2 linii NN - analogia - w istniejącej linii po wymianie słupów | 1.2 | km/1prze
7 | E-01.00 | Montaż i stawianie słupów linii napowietrznej nn z żerdzi wirowanych EPV 12, pojedynczych o długości do 12,0 m | 6 | szt
8 | E-01.00 | Znakowanie słupów linii NN | 6 | szt
9 | E-01.00 | Montaż poprzeczników narożnych lub krańcowych na słupach leżących, dla linii napowietrznej nn - konstrukcja słupowa | 12 | szt
10 | E-01.00 | Montaż poprzeczników narożnych lub krańcowych na słupach leżących, dla linii napowietrznej nn - konstrukcja słupowa | 5 | szt
11 | E-01.00 | Montaż trzonu kabłąkowego z izolatorem, dla linii napowietrznej nn - S-115/2 | 20 | szt
12 | E-01.00 | Montaż trzonu kabłąkowego z izolatorem, dla linii napowietrznej nn - S-80/2 | 16 | szt
13 | E-01.00 | Montaż z udziałem podnośnika samochodowego przyłączy przewodami izolowanymi typu AsXSn lub podobnymi o przekroju do 4x25 mm2 - analogia - AsXSn 4x50 mm2 | 1 | szt
14 | E-01.00 | Montaż z udziałem podnośnika samochodowego przyłączy przewodami izolowanymi typu AsXSn lub podobnymi o przekroju do 4x25 mm2 - AsXSn 4x25 mm2 dł. 35m | 1 | szt
15 | E-01.00 | Montaż z udziałem podnośnika samochodowego przyłączy przewodami izolowanymi typu AsXSn lub podobnymi o przekroju do 4x25 mm2 - AsXSn 4x25 mm2 dł. 28m | 1 | szt
16 | E-01.00 | Montaż z udziałem podnośnika samochodowego przyłączy przewodami izolowanymi typu AsXSn lub podobnymi o przekroju do 4x25 mm2 - AsXSn 4x25 mm2 dł. 25m | 1 | szt
17 | E-01.00 | Montaż z udziałem podnośnika samochodowego przyłączy przewodami izolowanymi typu AsXSn lub podobnymi o przekroju do 4x25 mm2 - AsXSn 4x25 mm2 dł. 24m | 2 | szt
18 | E-01.00 | Montaż z udziałem podnośnika samochodowego przyłączy przewodami izolowanymi typu AsXSn lub podobnymi o przekroju do 4x25 mm2 - AsXSn 4x25 mm2 dł. 22m | 2 | szt
19 | E-01.00 | Montaż z udziałem podnośnika samochodowego przyłączy przewodami izolowanymi typu AsXSn lub podobnymi o przekroju do 4x25 mm2 - AsXSn 4x25 mm2 dł. 18m | 2 | szt
20 | E-01.00 | Montaż z udziałem podnośnika samochodowego przyłączy przewodami izolowanymi typu AsXSn lub podobnymi o przekroju do 4x25 mm2 - AsXSn 4x25 mm2 dł. 14m | 1 | szt
21 | E-01.00 | Montaż ograniczników przepięć w liniach napowietrznych nn z przewodów izolowanych - Ogranicznik przepięć BOP-R 0,5/5 kA | 18 | szt
22 | E-01.00 | Układanie przewodów uziemiających na słupach drewnianych. Przekrój bednarki do 200 mm2 - analogia - FeZn 25x4 mm | 60 | m
23 | E-01.00 | Uziomy o długości 4,5 m ze stali profilowanej miedziowane (metoda wykonania udarowa) z zastosowaniem młota udarowego. Kategoria gruntu III | 6 | szt
24 | E-01.00 | Badania i pomiary instalacji uziemiającej. Uziemienie ochronne lub robocze, pomiar pierwszy | 6 | szt
Razem:
2 |  | Powiązanie liniami kablowymi nn 0,4 kV przebudowanych linii napowietrznych nn
CPV: 45315300-1
25 | E-01.00 | Kopanie rowów dla kabli ręcznie. Grunt kategorii III - wykop (1,5-0,3)*0,4*20 m | 9.6 | m3
26 | E-01.00 | Kopanie rowów dla kabli ręcznie. Grunt kategorii III - wykop 0,9*0,4*242 m | 87.12 | m3
27 | E-01.00 | Układanie uziomów w rowach kablowych - bednarka FeZn 25x4 mm w rowie z linią kablową | 180 | m
28 | E-01.00 | Łączenie przewodów instalacji odgromowej lub przewodów wyrównawczych. Bednarka o przekroju do 120 mm2, spaw wykonany w wykopie | 6 | szt
29 | E-01.00 | Ułożenie rur osłonowych z PCW o średnicy do 140 mm - DVK 110 mm | 23 | m
30 | E-01.00 | Ułożenie rur osłonowych z PCW o średnicy do 140 mm - SRS 110 mm | 20 | m
31 | E-01.00 | Rury ochronne z PCW o średnicy powyżej 80 mm - Rury osłonowe o średnicy fi 110 mm odporne na UV, mocowane na słupie taśmą stalową z zaciskiem i zaślepką na rurę termokurczliwą | 21 | m
32 | E-01.00 | Nasypanie warstwy piasku na dnie rowu kablowego o szerokości do 0,4 m | 484 | m
33 | E-01.00 | Układanie ręczne kabli wielożyłowych o masie do 2,0 kg/m w rowie kablowym z przykryciem folią kalendrowaną z PCW uplastycznionego grub.pow.0,4-0,6 mm - Kabel YAKXs 4x120 mm2 0,6/1 kV | 242 | m
34 | E-01.00 | Układanie kabli o masie do 3,0 kg/m w rurach, pustakach lub kanałach zamkniętych - Kabel YAKXs 4x120 mm2 0,6/1 kV | 67 | m
35 | E-01.00 | Układanie kabli o masie do 2,0 kg/m bezpośrednio na słupach betonowych z zastosowaniem uchwytów stalowych odstępowych - Kabel YAKXs 4x120 mm2 0,6/1 kV | 42 | m
36 | E-01.00 | Zasypywanie ręczne rowów dla kabli. Grunt kategorii III - zasypanie (1,5-0,3)*0,4*20 m | 9.6 | m3
37 | E-01.00 | Zasypywanie ręczne rowów dla kabli. Grunt kategorii III - zasypanie 0,7*0,4*242 m | 67.76 | m3
38 | E-01.00 | Montaż zabezpieczenia wzdłużnego (rozłącznik bezpiecznikowy typ SZ50, SZ2.2 125 A, 500 V) w liniach napowietrznych nn zprzewodów izolowanych - Rozłącznik kablowy słupowy SZ46.1 | 3 | szt
39 | E-01.00 | Obróbka na sucho kabli energetycznych wielożyłowych z żyłami aluminiowymi na napięcie do 1 kV. Zarobienie końca kabla 4-żyłowego o przekroju żył do 120 mm2 - końcówki kablowe 2KA 120mm2 + czteropalczatka AK4 16-70 | 6 | szt
40 | E-01.00 | Badanie linii kablowej niskiego napięcia. Kabel N.N. o ilości żył - 4 | 3 | odcinek
Razem:
3 |  | Obsługa geodezyjna
41 | E-01.00 | Wytyczenie i inwentaryzacja geodezyjna, mapa powykonawcza | 2.6 | 100 m
Razem:
Razem kosztorys: